## 1 D.3 单位工程最高投标限价汇总表
D.3 单位工程最高投标限价汇总表
工程名称：天城中学天健楼屋面防水工程 |  |  | 标段： |  |  | 第1页 共1页
序号 | 汇总内容 |  |  | 金额(元) | 其中：材料、设备暂估价（元）
1 | 分部分项工程费 |  |  | 45230.36
2 | 措施项目费 |  |  | 285.07
2.1 | 夜间施工增加费 |  |  | 22.99
2.2 | 二次搬运费 |  |  | 45.98
2.3 | 冬雨季施工增加费 |  |  | 36.78
2.4 | 已完工程及设备保护费 |  |  | 4.60
2.5 | 工程定位复测费 |  |  | 45.98
2.6 | 非夜间施工照明费 |  |  | 18.39
2.7 | 临时保护设施费 |  |  | 9.20
2.8 | 赶工措施费 |  |  | 101.15
3 | 不可竞争费 |  |  | 662.07
3.1 | 安全文明施工费 |  |  | 662.07
3.2 | 工程排污费
4 | 其他项目
4.1 | 暂列金额
4.2 | 专业工程暂估价
4.3 | 计日工
4.4 | 总承包服务费
5 | 税金 |  |  | 1385.33
工程造价=1+2+3+4+5 |  |  |  | 47562.83
测评合格编号:2021JS-02【新点造价软件V10.0安徽版】

## 2 E.1 分部分项工程量清单计价表
E.1 分部分项工程量清单计价表
工程名称：天城中学天健楼屋面防水工程 | [5 empty] | 标段： |  |  |  |  | 第1页 共1页
序号 | 项目编码 | 项目名称 |  | 项目特征描述 | 计量 单位 |  | 工程量 | 金额（元）
[8 empty] | 综合单价 | 合价 | 其中
[10 empty] | 定额 人工费 |  | 定额 机械费 | 暂估价
1 | 011607002001 | 防水层拆除 |  | 1、屋面原防水层拆除 | 项 |  | 1.000 | 1500.00 | 1500.00
2 | 010902001001 | 屋面卷材防水 |  | 1、屋面满铺SBS防水卷材 热熔法(满铺) 一层 2、型号：SBS PY PE 4 GB | m2 |  | 912.240 | 47.17 | 43030.36 | 4597.69
3 | ZB010101001001 | 吊车费 |  |  | 台班 |  | 1.000 | 700.00 | 700.00
测评合格编号:2021JS-02【新点造价软件V10.0安徽版】

## 3 附录F 措施项目清单计价表
附录F 措施项目清单与计价表
工程名称：天城中学天健楼屋面防水工程 |  |  |  | 标段： |  |  | 第1页 共1页
序号 | 项目编码 |  | 项目名称 |  | 计算基础 | 费率（%） |  | 金额（元）
1 | JC-01 |  | 夜间施工增加费 |  | 4597.69 | 0.500 |  | 22.99
2 | JC-02 |  | 二次搬运费 |  | 4597.69 | 1.000 |  | 45.98
3 | JC-03 |  | 冬雨季施工增加费 |  | 4597.69 | 0.800 |  | 36.78
4 | JC-04 |  | 已完工程及设备保护费 |  | 4597.69 | 0.100 |  | 4.60
5 | JC-05 |  | 工程定位复测费 |  | 4597.69 | 1.000 |  | 45.98
6 | JC-06 |  | 非夜间施工照明费 |  | 4597.69 | 0.400 |  | 18.39
7 | JC-07 |  | 临时保护设施费 |  | 4597.69 | 0.200 |  | 9.20
8 | JC-08 |  | 赶工措施费 |  | 4597.69 | 2.200 |  | 101.15
合 计 | [7 empty] | 285.07
测评合格编号:2021JS-02【新点造价软件V10.0安徽版】

## 4 附录G 不可竞争项目清单与计价表
附录G 不可竞争项目清单与计价表
工程名称：天城中学天健楼屋面防水工程 |  |  |  | 标段： |  |  | 第1页 共1页
序号 | 项目编码 |  | 项目名称 |  | 计算基数 | 费率（%） |  | 金额（元）
1 | JF-01 |  | 环境保护费 |  | 4597.69 | 1.000 |  | 45.98
2 | JF-02 |  | 文明施工费 |  | 4597.69 | 4.000 |  | 183.91
3 | JF-03 |  | 安全施工费 |  | 4597.69 | 3.300 |  | 151.72
4 | JF-04 |  | 临时设施费 |  | 4597.69 | 6.100 |  | 280.46
5 | JF-05 |  | 工程排污费 |  | 0
合 计 | [7 empty] | 662.07
测评合格编号:2021JS-02【新点造价软件V10.0安徽版】

## 5 附录I 税金计价表
附录I 税金计价表
工程名称：天城中学天健楼屋面防水工程 |  |  |  | 标段： |  | 第1页 共1页
序号 | 项目名称 |  | 计算基础 |  | 计算基数 |  | 费率(％) | 金额(元)
1 | 增值税 |  | 分部分项工程费+措施项目费+不可竞争费+其他项目费 |  | 46177.50 |  | 3.000 | 1385.33
合 计 | [7 empty] | 1385.33
测评合格编号:2021JS-02【新点造价软件V10.0安徽版】